## 南京市第二医院内科门诊改造清单
南京市第二医院（钟阜院区）内科门诊维修改造工程
序 号 | 项目名称 | 项目特征描述 | 计量 单位 | 工程量 | 金额(元)
[5 empty] | 综合单价 |  | 合价 | 其中
暂估价
土建、装饰工程
1 | 拆除工程 | 墙体拆除、墙地砖拆除、顶面拆除及水电拆除，垃圾清理外运，请施工单位根据原有图纸及改造后图纸自行测算所有拆除清单，此报价包含项目内所有拆除内容，后期院方不再增加任何关于拆除及清运的费用。投标单位自行勘察现场。 | 项 | 1
2 | 石膏板吊顶 | 1.吊顶形式、吊杆规格、高度:全丝杆天棚吊筋H=750mmΦ8 2.龙骨材料种类、规格、中距:轻钢龙骨，龙骨间距不大于400*600 3.面层材料品种、规格:双层防水石膏板 | m2 | 355
3 | 窗帘盒 | 基层为木工板，面层为石膏板，乳胶漆 | m | 10.5
4 | 硅钙板天棚 | 1.吊顶形式、吊杆规格、高度:全丝杆天棚吊筋H=1050mmΦ8 2.龙骨材料种类、规格、中距:铝合金方板龙骨，龙骨间距不大于300*600 3.面层材料品种、规格:600*600硅钙板（原有拆除硅钙板利旧） | m2 | 278.18
5 | 铝板吊顶修复 | 铝板吊顶修复（门诊大厅与内科门诊交接口铝板吊顶修复） | 项 | 1
6 | 铝板交接处阴阳角收口条 | 铝板交接处阴阳角收口条 | m | 50
7 | 轻钢龙骨隔墙 | 1、骨架、边框材料种类、规格:U型轻钢龙骨顶天立地，内充防火岩棉 2.隔板材料品种、规格：双面纤维水泥加压板及双面单层纸面石膏板 3.嵌缝、塞口材料品种:板面钉眼封点防锈漆，清油封底，板缝贴自粘胶带 | m2 | 758.18
8 | 水泥砂浆楼地面 | 地面拆除后进行找平处理，保证地面平整不起沙 | m2 | 220
9 | 门槛石 | 1.找平层厚度、砂浆配合比:20厚水泥砂浆找平层 2.结合层厚度、砂浆配合比:30mm厚干硬性水泥砂浆 3.面层材料品种、规格、颜色:黑金沙石材2cm厚 | m2 | 23.9
10 | 内墙乳胶漆 | 1.基层类型:一般抹灰面 2.喷刷涂料部位:墙面 3.腻子种类:胶腻子 4.刮腻子要求:3遍 5.涂料品种、喷刷遍数:批刷(喷)乳胶漆三遍 6.品牌：立邦、多乐士、嘉宝莉 | m2 | 1932
11 | 顶面乳胶漆 | 1.基层类型:一般抹灰面 2.喷刷涂料部位:顶面 3.腻子种类:胶腻子 4.刮腻子要求:3遍 5.涂料品种、喷刷遍数:批刷(喷)乳胶漆三遍 6.品牌：立邦、多乐士、嘉宝莉 | m2 | 355
| 医用钢质门（1000*2200） | 按照现场门的尺寸、颜色同比例，同样式定制 | 樘 | 8
12 | 医用钢质门（1000*2200） | 原门拆除后利旧安装 | 樘 | 15
13 | 镜面不锈钢饰面门 | 收费窗口不锈钢包边 | m2 | 1.12
14 | 石材窗台板 | 收费窗口大理石台面 | m2 | 1.12
安装工程
1 | 立柱盆 | 1.含感应式水龙头、所有五金配件2.品牌：九牧、惠达、箭牌 | 套 | 23
2 | 配线2.5mm2 | 1、名称：管内穿线 2、配线形式：管内或桥架内敷设 3、型号：WDZ-BYJ-2.5mm2 4、材质：铜芯导线 5. 品牌：上上、江南、远东 | m | 1230.8
4 | 配管 DN20 | 1、名称：电线配管 2、材质 PVC 3、规格 20 4、配置形式：暗敷 5、含接线盒 6、凿槽费用综合考虑 7. 品牌：伟星、联塑、日丰 | m | 1000
5 | 复合管(PPR25) | 1.安装部位 室内 2.介质 给水 3.材质、规格 PP-R DN25 4.连接形式 热熔 5.压力试验及吹、洗设计要求 水冲洗 6.凿槽费用综合考虑 7.品牌：伟星、联塑、日丰 | m | 99.4
6 | 复合管(PPR32) | 1.安装部位 室内 2.介质 给水 3.材质、规格 PP-R DN32 4.连接形式 热熔 5.压力试验及吹、洗设计要求 水冲洗 6、凿槽费用综合考虑 7.品牌：伟星、联塑、日丰 | m | 35
7 | 接线盒 | 接线盒 | 个 | 190
8 | LED灯（600*600） | 1、名称：600*600MM LED成品灯 2、型号、规格：4000K 3、安装形式：吸顶或嵌入式安装 4、品牌：飞利浦、欧司朗、雷士 | 套 | 25
9 | 筒灯 | 1、规格：4寸筒灯 2、品牌：飞利浦、欧司朗、雷士 | 套 | 95
10 | 双联单控暗开关 | 1、名称：双联单控暗开关 2. 品牌：飞利浦、西门子、施耐德 | 个 | 68
11 | 5孔单相插座 | 1。名称：单相二、三眼暗插座 2. 品牌：飞利浦、西门子、施耐德 | 个 | 135
12 | 定时开关器 | 紫外线灯具定时开关器 | 个 | 23
13 | 紫外线灯具 | 1、规格：紫外线灯具一套含灯架 2、品牌：申星、飞利浦、欧司朗 | 套 | 23
14 | 打洞（孔）孔径150mm以内 | 打洞（孔）孔径150mm以内 | 个 | 33
1 | 脚手架 | 投标人综合考虑，总价包干，结算时不予调整 | 项 | 1
2 | 地上、地下设施、建筑物的临时安全保护设施 | 轻钢龙骨石膏板围挡\施工俩头围挡、地面、墙面等成品保护，项目结束后要完成施工现场的保洁工作，做到保洁结束既能使用 | 项 | 1
3 | 暂列金 |  | 项 | 1 | 8000 | 40000